## 보드명
구분 | 내용 | Remark
보드명 | U93K_EVM_BE3S_100
Description | U93K EVM E3.S LOSS BOARD
Origin | -
Material
PCB 두께
SI/PI | 92K 93K 5900 必
요청사항 | 부품배치, 커넥터 위치 등
기타 | 커넥터 방향과 A1 핀 위치 중요

## 배치
1. 배치하는데 참조가 될만한 자료, 컨셉 등
2. 부품의 위치가 정해져 있거나 가까이 배치 되어야 하는 부품의 리스트
배치 요청사항
1. 회로도 Page 2 참조 및 H/W팀 김정하 책임님과 협의
J1
J2
J3
J4
J5
J6
J7

## 소켓도면
DUT / TB 보드는 소켓도면 반드시 必
PCB팀 설계 완료 하고 도면과 소켓 & 젠더 검토 데이터 작성

## 길이매칭
Net Group | Topology | Length & Tolerance | Length & Tolerance | ※ Net Name Rules 파일에 있는 내용은 추가하지 않아도 무방합니다.
PAGE 3 Loss Board #0 | REFCLK_P0_0 | 4dB : 70mm | 70 | ※ 아래 가이드 파일보다 디자인리포트의 내용을 우선하여 적용 합니다.
REFCLK_N0_0
REFCLK_P1_0
REFCLK_N1_0
GTY_TX_P0_0
GTY_TX_N0_0
GTY_RX_P0_0
GTY_RX_N0_0
GTY_TX_P1_0
GTY_TX_N1_0
GTY_RX_P1_0
GTY_RX_N1_0
GTY_TX_P2_0
GTY_TX_N2_0
GTY_RX_P2_0
GTY_RX_N2_0
GTY_TX_P3_0
GTY_TX_N3_0
GTY_RX_P3_0
GTY_RX_N3_0
PAGE 4 Loss Board #1 | REFCLK_P0_1 | 6dB : 110mm | 115
REFCLK_N0_1
REFCLK_P1_1
REFCLK_N1_1
GTY_TX_P0_1
GTY_TX_N0_1
GTY_RX_P0_1
GTY_RX_N0_1
GTY_TX_P1_1
GTY_TX_N1_1
GTY_RX_P1_1
GTY_RX_N1_1
GTY_TX_P2_1
GTY_TX_N2_1
GTY_RX_P2_1
GTY_RX_N2_1
GTY_TX_P3_1
GTY_TX_N3_1
GTY_RX_P3_1
GTY_RX_N3_1
PAGE 5 Loss Board #2 | REFCLK_P0_2 | 8dB : 145mm | 165
REFCLK_N0_2
REFCLK_P1_2
REFCLK_N1_2
GTY_TX_P0_2
GTY_TX_N0_2
GTY_RX_P0_2
GTY_RX_N0_2
GTY_TX_P1_2
GTY_TX_N1_2
GTY_RX_P1_2
GTY_RX_N1_2
GTY_TX_P2_2
GTY_TX_N2_2
GTY_RX_P2_2
GTY_RX_N2_2
GTY_TX_P3_2
GTY_TX_N3_2
GTY_RX_P3_2
GTY_RX_N3_2
PAGE 6 Loss Board #3 | REFCLK_P0_3 | 10dB : 180mm | 220
REFCLK_N0_3
REFCLK_P1_3
REFCLK_N1_3
GTY_TX_P0_3
GTY_TX_N0_3
GTY_RX_P0_3
GTY_RX_N0_3
GTY_TX_P1_3
GTY_TX_N1_3
GTY_RX_P1_3
GTY_RX_N1_3
GTY_TX_P2_3
GTY_TX_N2_3
GTY_RX_P2_3
GTY_RX_N2_3
GTY_TX_P3_3
GTY_TX_N3_3
GTY_RX_P3_3
GTY_RX_N3_3
PAGE 7 Loss Board #4 | REFCLK_P0_4 | 12dB : 210mm | 270
REFCLK_N0_4
REFCLK_P1_4
REFCLK_N1_4
GTY_TX_P0_4
GTY_TX_N0_4
GTY_RX_P0_4
GTY_RX_N0_4
GTY_TX_P1_4
GTY_TX_N1_4
GTY_RX_P1_4
GTY_RX_N1_4
GTY_TX_P2_4
GTY_TX_N2_4
GTY_RX_P2_4
GTY_RX_N2_4
GTY_TX_P3_4
GTY_TX_N3_4
GTY_RX_P3_4
GTY_RX_N3_4
PAGE 8 Loss Board #5 | REFCLK_P0_5 | 14dB : 250mm | 320
REFCLK_N0_5
REFCLK_P1_5
REFCLK_N1_5
GTY_TX_P0_5
GTY_TX_N0_5
GTY_RX_P0_5
GTY_RX_N0_5
GTY_TX_P1_5
GTY_TX_N1_5
GTY_RX_P1_5
GTY_RX_N1_5
GTY_TX_P2_5
GTY_TX_N2_5
GTY_RX_P2_5
GTY_RX_N2_5
GTY_TX_P3_5
GTY_TX_N3_5
GTY_RX_P3_5
GTY_RX_N3_5
PAGE 9 Loss Board #6 | REFCLK_P0_6 | 16dB : 290mm | 370
REFCLK_N0_6
REFCLK_P1_6
REFCLK_N1_6
GTY_TX_P0_6
GTY_TX_N0_6
GTY_RX_P0_6
GTY_RX_N0_6
GTY_TX_P1_6
GTY_TX_N1_6
GTY_RX_P1_6
GTY_RX_N1_6
GTY_TX_P2_6
GTY_TX_N2_6
GTY_RX_P2_6
GTY_RX_N2_6
GTY_TX_P3_6
GTY_TX_N3_6
GTY_RX_P3_6
GTY_RX_N3_6

## 파워
Net Name | Current Out [Max] | Source Reference | Source Device Name | Width (FR-4, 1oz, Inner Layer, 25℃, 25℃) | Layer
12V_0 | 8A |  |  | 15 | 7
12V_1 | 8A |  |  | 15 | 7
12V_2 | 8A |  |  | 15 | 7
12V_3 | 8A |  |  | 15 | 7
12V_4 | 8A |  |  | 15 | 7
12V_5 | 8A |  |  | 15 | 7
12V_6 | 8A |  |  | 15 | 7
3V3_0 | 2A |  |  | 3 | 12
3V3_1 | 2A |  |  | 3 | 12
3V3_2 | 2A |  |  | 3 | 12
3V3_3 | 2A |  |  | 3 | 12
3V3_4 | 2A |  |  | 3 | 12
3V3_5 | 2A |  |  | 3 | 12
3V3_6 | 2A |  |  | 3 | 12
설계 완료 하고 PCB 팀 검토 데이터 송부시 작성

## 기타요청사항
DCDC PPS TP JTAG LED 는 SILK 기본적으로 추가 됩니다.
위 내용 이외에 필요한 TEXT 리스트를 적어주세요.
1. PCB 컷팅해서 회로 1개에 dB별 Board 총 7ea 제작.

## Check List
적용 장비 : U93K |  | 확인자
Ver : U93K-EVM-BE3S-100 | Checklist | 임형균 | 김창규
Male Connector Pinmap - E3.S | a. SKH E3.S/Micron E3.S Pinmap확인 b. SKH E3.S/Micron E3.S Side Pin 확인 | O
High-Speed Signal - E3.S | a. E3.S H/S Signal Lane 확인 | O
Socket - E3.S | a. Gen5 E3.S Socket 확인 (OKINS : OK1USSD-060-T51-4C) | O
Power 용량 - PPS | a. PPS Power 용량 8A, 2A 확인 | O