## P2-64_u93k_evm_be3s_100_board_d
# UNITEST Design Rule Check
# Design : P2-64_u93k_evm_be3s_100_board
# Verify Date : Feb 7 17:01:18 2023
#
# DRC Error Summary
DRC Name | Count | Required Value | Require Value Note
DRC_AnnularRing | 0 | (28.0, (0.1, 0.1), (0.075, 0.075)) | Aspect Ratio check(4.2T/0.15=28), Pin과 Via의 편축 land 사이즈 체크
DRC_BackdrillMaxPthStub | 0 | -1 | Diff 네트에 BACKDRILL_MAX_PTH_STUB=1 없으면 Error !체크 nets 추가가능 @221219
DRC_BoardOutlineToComponent | 0 | (3.0, 3.0, ("sw*", "J*", "TP*"), ("fid*", "dut*")) | Board outline과 Component 의 gap 체크, TOP 3mm BOTTOM 5mm !Ref SW* J* 제외
DRC_BoardOutlineToShape | 0 | (("GND", "x2.0"), ("VDD", "x2.0")) | Stackup 의 Prepreg 높이 기준으로 GND는 보드아웃라인에서 5h, VDD는 Gnd 에서 5h 안으로 설계 되었는지 체크
DRC_BoardOutlineToSMDPin | 0 | (2.0, 2.0, ("J*"), ("fiducial*")) | Board outline 에서 Component SMD pin이 Top 2mm / Bottom 5mm 이상 떨어져 있는지 체크 !Ref J* fidu* 제외
DRC_ComponentHeightMax | 0 | (10.0, 4.2, ("J*", "CN*", "DUT*", "TP*")) | 부품의 높이 Top은 8.6, Bottom은 4.2보다 작아야함 !Ref J* CN* DUT* 제외
DRC_CutoutUnderDiffPairPad | 0 | 0 | Diff SMD Pad 아래층에 Shape Cutout 되었는지 체크 !Couout은 Pin+0.1 VIA+0.15 권장 @221219
DRC_DanglingSegment | 0 |  | Dangling Segment 있는지 체크
DRC_DIPLeadLength | 0 | (LEAD_LENGTH, "0.2") | Lead Length가 Board 두께보다 0.2mm 이상 길어야함
DRC_DirectoryName | 0 | ("lot_sn_txt_*", "boardname_txt_*") | directory=P2-64_boardname=Lot !지정된 Jedec만 사용하고 두께 기입은 소괄호로 공백없이 추가할 것
DRC_DrillHoleTolerance | 0 | (0.0, 0.0) | 홀공차 (+0.0/-0.0)으로 되어 있으면 Error
DRC_DummyNetShape | 0 |  | Dummy Net Shape 있는지 체크
DRC_FinalLibrary | 0 |  | 보드의 라이브러리가 서버의 최종 라이브러리 인지 체크
DRC_IslandShape | 0 |  | Island Shape 있는지 체크
DRC_JedecExistsBoth | 0 | (("unitest*", 1), ("madeinkorea*", 1), ("rev*", 1)) | 보드의 양면 중 어디에라도 Symbol이 1개 이상 있는지 체크
DRC_JedecExistsBottom | 0 | (("fidu*", 3), ("qa_box*", 1)) | Bottom side에 꼭 있어야하는 필수 Symbol 및 개수 체크
DRC_JedecExistsOnly | 0 | (("lot*", 1)) | Top 또는 Bottom에 Symbol이 1개만 있어야 함
DRC_JedecExistsTop | 0 | (("fidu*", 3), ("qa_box*", 1)) | Top side에 꼭 있어야하는 필수 Symbol 및 개수 체크
DRC_MaskOpenPattern | 0 |  | Solder mask, Paste mask에 겹친 Pattern이 있는지 체크
DRC_MechanicalHole | Off |  | P2-64_BoardName_hole.csv 파일의 드릴 스펙이 보드파일에 동일하게 설계되어 있는지 체크
DRC_NotUsePartsList | 0 |  | PCB_NotUsePartslist.csv 파일의 사용 금지 파트가 있는지 체크 @221220
DRC_RefDesRotation | 0 | ((0, 270), (0, 90)) | Top은 0도, 270도, Bottom은 0도, 90도인지 체크, Burn In TB보드의 경우 Top, Bottom 양면 180도, 270도만 허용
DRC_SegmentOverVoid | 0 | ("POWER", "SENSE") | Segment Over Void 있는지 체크 !POWER SENSE net class 제외
DRC_ShapeToShapeVertical | 0 | (("Fixed_Power", 0.2)) | Fixed Power 의 Core & Prepreg Height 가 위아래 Min ≥200um 되는지 체크
DRC_SingleNet | 0 |  | Single Net 체크
DRC_SilkscreenOnMask | 0 | 0.05 | Solder mask, Paste mask에 겹친 Silk 있는지 체크, 간격 0.05
DRC_SilkscreenPhotoWidth | 0 | 0.12 | Text 두께가 0.12보다 작은 값이 있는지 체크
DRC_StackupThickness | 12 | ((0.033, 0.068), (0.015, 0.075)) | Stackup의 Conductor/Plane 과 Prepreg/Core 값을 체크, 1oz 0.068 이상 & 0.5oz 0.075 이상
DRC_UnconnectedNet | 6 |  | Unconnected Net 있는지 체크
DRC_UnplacedComponent | 0 |  | Unplaced Component 있는지 체크
DRC_ViaAroundDifferential | 0 | (0.6, ("GND", "GROUND")) | Differential net의 via를 기준으로 반지름 0.6mm 이내에 Ground return path via가 있는지 체크, Net name 변경 가능
DRC_PadOnVia(DUT) | Off | ("U*") | DUT Pad on via 금지, !Ref U* 제외
DRC_BottomComponent(TB) | Off | ("unitest*", "qa_box*", "lot*", "fiducial*") | TB의 Bottom 배치 부품에는 Jedec Name 에 "_bottom" 이 있어야 함 !unitest* qa_box* lot* fiducial 제외
DRC_ViaPadstackSize(TB) | Off | (0.3, (0.55, 0.45, 0.55), (0.65, 0.65)) | TB의 via size 고정 Drill0.3 Land0.55(external) 0.45(internal) Mask open 0.65 과 다르면 Error
Total | 18
# Detailed DRC Errors
Constraint Name | DRC Marker Location | Required Value | Actual Value | Constraint Source Type | Element 1 | Element 2
DRC_StackupThickness | (0.0 0.0) | >= 0.075000 | over the 08_GND = 0.065000 | EXTERNAL REFERENCE | nil | nil
DRC_StackupThickness | (0.0 0.0) | >= 0.075000 | under the 13_GND = 0.065000 | EXTERNAL REFERENCE | nil | nil
DRC_StackupThickness | (0.0 0.0) | >= 0.075000 | under the 14_S7_D4 = 0.065000 | EXTERNAL REFERENCE | nil | nil
DRC_StackupThickness | (0.0 0.0) | >= 0.075000 | over the 14_S7_D4 = 0.065000 | EXTERNAL REFERENCE | nil | nil
DRC_StackupThickness | (0.0 0.0) | >= 0.075000 | over the 04_GND = 0.065000 | EXTERNAL REFERENCE | nil | nil
DRC_StackupThickness | (0.0 0.0) | >= 0.075000 | over the 15_GND = 0.065000 | EXTERNAL REFERENCE | nil | nil
DRC_StackupThickness | (0.0 0.0) | >= 0.075000 | over the 12_S6_D4 = 0.065000 | EXTERNAL REFERENCE | nil | nil
DRC_StackupThickness | (0.0 0.0) | >= 0.075000 | under the 03_S1_D4_TX = 0.065000 | EXTERNAL REFERENCE | nil | nil
DRC_StackupThickness | (0.0 0.0) | >= 0.075000 | under the 07_S3_D4 = 0.065000 | EXTERNAL REFERENCE | nil | nil
DRC_StackupThickness | (0.0 0.0) | >= 0.075000 | under the 05_S2_D4_RX = 0.065000 | EXTERNAL REFERENCE | nil | nil
DRC_StackupThickness | (0.0 0.0) | >= 0.075000 | over the 06_GND = 0.065000 | EXTERNAL REFERENCE | nil | nil
DRC_StackupThickness | (0.0 0.0) | >= 0.075000 | under the 11_GND = 0.065000 | EXTERNAL REFERENCE | nil | nil
DRC_UnconnectedNet | (20.17 340.985) | None | Unconnected Net | EXTERNAL REFERENCE | dbid:000001F52C25BFC8 | nil
DRC_UnconnectedNet | (17.22 337.985) | None | Unconnected Net | EXTERNAL REFERENCE | dbid:000001F52C25EB68 | nil
DRC_UnconnectedNet | (18.0 337.985) | None | Unconnected Net | EXTERNAL REFERENCE | dbid:000001F52C25EC28 | nil
DRC_UnconnectedNet | (17.22 335.585) | None | Unconnected Net | EXTERNAL REFERENCE | dbid:000001F52C25ECE8 | nil
DRC_UnconnectedNet | (17.22 336.785) | None | Unconnected Net | EXTERNAL REFERENCE | dbid:000001F52C25EDA8 | nil
DRC_UnconnectedNet | (20.17 339.185) | None | Unconnected Net | EXTERNAL REFERENCE | dbid:000001F52C25C498 | nil